## BOM Completa
Chess-Bot Board — Lista Acquisti Completa
Aggiornato: Aprile 2026 — Prezzi stimati Amazon.it / AliExpress
# | Categoria | Componente | Q.tà | Prezzo unit. (€) | Totale (€) | Dove comprare | Note
ELETTRONICA — SCHEDA E ALIMENTAZIONE
1 | Elettronica | Raspberry Pi 4 Model B 2GB | 1 | 55 | 55 | Amazon.it | Cervello del sistema. Cerca "Raspberry Pi 4 2GB"
2 | Elettronica | MicroSD 32GB Classe 10 (Samsung EVO) | 1 | 8 | 8 | Amazon.it | Per RPi OS + Stockfish
3 | Elettronica | Alimentatore USB-C 5.1V 3A (per RPi) | 1 | 10 | 10 | Amazon.it | Con interruttore on/off. Marca: GeeekPi o simile
4 | Elettronica | Alimentatore 12V 3A DC (per motori) | 1 | 12 | 12 | Amazon.it | Jack 5.5x2.1mm. Circuito separato dal RPi
ELETTRONICA — MOTORI E DRIVER
5 | Motori | NEMA 17 Stepper 42x39mm 1.5A (STEPPERONLINE) | 2 | 9 | 18 | Amazon.it | 17HS15-1504S, 45Ncm, 4 fili, connettore incluso
6 | Motori | Driver A4988 con dissipatore (pack 5 pz) | 1 | 8 | 8 | Amazon.it | Ne servono 2, gli altri 3 sono di scorta. Marca: ANGEEK
ELETTRONICA — SENSORI
7 | Sensori | Reed switch magnetici (pack 20 pz) | 4 | 5 | 20 | AliExpress | Ne servono 64 + scorta. Tipo: 14mm vetro, 2 fili
8 | Sensori | Multiplexer CD74HC4067 breakout (pack 3 pz) | 1 | 5 | 5 | Amazon.it | Ne servono 2, 1 di scorta. Marca: HiLetgo o JZK
ELETTRONICA — CABLAGGI
9 | Cablaggi | Breadboard 830 punti | 2 | 4 | 8 | Amazon.it | Per prototyping. Poi PCB custom
10 | Cablaggi | Cavi Dupont M-M + M-F + F-F (kit 120 pz) | 2 | 4 | 8 | Amazon.it | Kit 3 tipi x 40 pz. Marca: ELEGOO
11 | Cablaggi | Cavi jumper breadboard rigidi (kit 560 pz) | 1 | 8 | 8 | Amazon.it | Ponticelli a U, 14 misure assortite
12 | Cablaggi | Resistenze 10kΩ (pack 100 pz) | 1 | 3 | 3 | Amazon.it | Pull-down per reed switch. 1/4W
MECCANICA — SISTEMA COREXY
13 | Meccanica | Cinghia GT2 6mm 5m + 4 pulegge 20T 5mm | 1 | 12 | 12 | Amazon.it | Kit CoreXY. Servono ~4m + scorta
14 | Meccanica | Guide lineari Ø8mm x 400mm (set 4 aste) | 1 | 15 | 15 | Amazon.it | 2 per asse X, 2 per asse Y
15 | Meccanica | Cuscinetti lineari LM8UU (pack 8 pz) | 1 | 6 | 6 | Amazon.it | 4 per il carrello, 4 scorta
16 | Meccanica | Cuscinetti 625ZZ (pack 10 pz) | 1 | 5 | 5 | Amazon.it | Rinvii cinghia CoreXY agli angoli
MECCANICA — MAGNETI E FISSAGGI
17 | Magneti | Magneti neodimio N52 Ø10x3mm (pack 40 pz) | 2 | 9 | 18 | Amazon.it | 33 per pezzi + 1 carrello + scorta. Forza ~1.5kg
18 | Fissaggi | Viti M3 assortite + dadi + rondelle (kit 340 pz) | 1 | 8 | 8 | Amazon.it | Brugola. Per staffe, guide, montaggio
19 | Fissaggi | Inserti filettati M3 a caldo (pack 50 pz) | 1 | 6 | 6 | Amazon.it | Si fondono nel PLA con saldatore
STAMPA 3D — MATERIALI
20 | Stampa 3D | Filamento PLA 1.75mm Bianco 1kg | 1 | 18 | 18 | Amazon.it | Per pezzi bianchi. Marca: GEEETECH o SUNLU
21 | Stampa 3D | Filamento PLA 1.75mm Nero 1kg | 1 | 18 | 18 | Amazon.it | Per pezzi neri + struttura. Marca: idem
22 | Stampa 3D | Colla epossidica bicomponente (tubo) | 1 | 5 | 5 | Amazon.it | Per incollare magneti N52 nelle basi pezzi
STRUMENTI — DA COMPRARE
23 | Strumenti | Multimetro digitale (KAIWEETS o AstroAI) | 1 | 15 | 15 | Amazon.it | Per calibrare A4988 e debug circuiti. Economico ok
24 | Strumenti | Kit saldatore a stagno 60W + accessori | 1 | 20 | 20 | Amazon.it | Per saldare reed switch. Kit con punte+stagno+pompa
25 | Strumenti | Pinzette antistatiche (set 6 pz) | 1 | 6 | 6 | Amazon.it | Per elettronica fine e posizionamento
26 | Strumenti | Cacciaviti di precisione (set) | 1 | 8 | 8 | Amazon.it | Per viti M3 e manutenzione
27 | Strumenti | Terza mano con lente e pinze | 1 | 12 | 12 | Amazon.it | Fondamentale per saldare i 128 fili dei reed switch
TOTALE STIMATO |  |  |  |  | 335
💡 Risparmio AliExpress: reed switch + magneti + cavi da AliExpress → ~30€ in meno, ma 3-4 settimane di attesa
⚠️ Prezzi stimati aprile 2026. Verificare su Amazon.it/AliExpress prima di ordinare.
🖨️ Stampa 3D: pezzi + scacchiera + staffe con la stampante di Ceban (NovaLayers3D). PLA bianco + nero necessari.

## Priorità Acquisti
Ordine di Acquisto — Cosa comprare prima
Priorità | Fase | Cosa comprare | Perché prima | Costo stim. (€)
🥇 1 | Subito | Raspberry Pi 4 2GB + MicroSD + alimentatore USB-C | Setup SW: installare RPi OS, Stockfish, python-chess. Testare il codice. | 73
🥇 1 | Subito | Multimetro digitale | Serve per calibrare i driver A4988 (regolare Vref con trimmer) | 15
🥈 2 | Elettronica | NEMA 17 x2 + A4988 x5 + alimentatore 12V | Test motori su breadboard. Verificare che stepper.py funziona sul ferro. | 38
🥈 2 | Elettronica | Breadboard x2 + cavi Dupont + jumper rigidi + resistenze | Prototyping circuiti motori e sensori | 23
🥈 2 | Elettronica | Kit saldatore + terza mano + pinzette | Per saldare i 128 fili dei reed switch (64 switch x 2 fili) | 38
🥉 3 | Sensori | Reed switch x80 + multiplexer CD74HC4067 x3 | Test matrice sensori 8x8 su breadboard | 25
🥉 3 | Meccanica | Cinghia GT2 + pulegge + guide 8mm + cuscinetti LM8UU + 625ZZ | Costruire il telaio CoreXY | 38
4 | Magneti | Magneti N52 x80 + colla epossidica + inserti M3 | Dopo aver stampato i pezzi con Ceban | 29
4 | Stampa 3D | PLA bianco 1kg + PLA nero 1kg | Per stampare da Ceban: 32 pezzi + scacchiera + staffe | 36
4 | Fissaggi | Viti M3 kit + cacciaviti precisione | Montaggio finale | 16
|  |  | TOTALE: | 331

## Stampa 3D
Parti da stampare in 3D — Con stampante di Ceban (NovaLayers3D)
# | Pezzo | Quantità | Materiale | Colore | Infill % | Tempo stim. | Note
PEZZI SCACCHI
1 | Re (King) | 2 | PLA | 1 bianco + 1 nero | 20% | ~45 min/pz | Incavo Ø10x3.5mm nella base per magnete N52
2 | Regina (Queen) | 2 | PLA | 1 bianco + 1 nero | 20% | ~40 min/pz | Incavo per magnete nella base
3 | Torre (Rook) | 4 | PLA | 2 bianchi + 2 neri | 20% | ~30 min/pz | Incavo per magnete nella base
4 | Alfiere (Bishop) | 4 | PLA | 2 bianchi + 2 neri | 20% | ~35 min/pz | Incavo per magnete nella base
5 | Cavallo (Knight) | 4 | PLA | 2 bianchi + 2 neri | 20% | ~50 min/pz | Il più complesso da stampare. Supporti necessari
6 | Pedone (Pawn) | 16 | PLA | 8 bianchi + 8 neri | 20% | ~20 min/pz | Stampabili in batch da 8 (1 colore alla volta)
STRUTTURA
7 | Piano scacchiera 40x40cm | 1 | PLA | Bianco/nero | 15% | ~8-12h | Stampare in sezioni 20x20cm (4 pezzi). Spessore 2.5-3mm
8 | Supporti guide lineari | 8 | PLA | Nero | 40% | ~25 min/pz | Staffe a L per fissare aste Ø8mm al telaio
9 | Carrello porta-magnete | 1 | PLA | Nero | 50% | ~1.5h | Si aggancia ai 4 cuscinetti LM8UU. Sede magnete N52
10 | Supporti motore NEMA 17 | 2 | PLA | Nero | 50% | ~45 min/pz | Fori per viti M3. Montaggio su telaio
11 | Tensionatori cinghia GT2 | 4 | PLA | Nero | 50% | ~20 min/pz | Con sede cuscinetto 625ZZ per rinvio
12 | Supporti endstop | 2 | PLA | Nero | 30% | ~15 min/pz | Per microswitch homing X e Y
13 | Case RPi 4 | 1 | PLA | Nero | 20% | ~2h | Ventilazione + accesso GPIO e porte
14 | Copertura cablaggio | 1 | PLA | Nero | 15% | ~1h | Cable management sotto la scacchiera
Impostazioni consigliate: Layer 0.2mm, velocità 50mm/s, nozzle 0.4mm, temperatura PLA 200-210°C, letto 60°C
Filamento totale stimato: ~600-800g bianco + ~400-600g nero. Comprare 1kg per colore con margine.
Da chiedere a Ceban: verificare se la stampante gestisce pezzi 20x20cm (volume di stampa). Altrimenti sezioni più piccole.